## Sheet1
From: | Fisher, Jack. "NEXT-C flight ion system status." AIAA Propulsion and Energy 2020 Forum. 2020.
Voltage, V | Thrust, mN | Power, W | Power, kW | Total Isp, s | Efficiency, % | Efficiency | g0 | Thrust, N | Mass Flow Rate, kg/s | mass flow rate, mg/s | High Thrust | High Isp | F = mdot*g0*Isp
1800 | 235 | 7330 | 7.33 | 4155 | 70% | 0.7 | 9.8066 | 0.235 | 5.7673e-06 | 5.7673 | x | x
1800 | 178 | 5650 | 5.65 | 4082 | 68% | 0.68 | 9.8066 | 0.178 | 4.4466e-06 | 4.4466 | x | x
1800 | 78 | 2610 | 2.61 | 3882 | 61% | 0.61 | 9.8066 | 0.078 | 2.0489e-06 | 2.0489 |  | x
1396 | 208 | 5840 | 5.84 | 3683 | 69% | 0.69 | 9.8066 | 0.208 | 5.7589e-06 | 5.7589 | x
1396 | 159 | 4510 | 4.51 | 3626 | 67% | 0.67 | 9.8066 | 0.159 | 4.4715e-06 | 4.4715 | x
1396 | 69 | 2150 | 2.15 | 3432 | 59% | 0.59 | 9.8066 | 0.069 | 2.0501e-06 | 2.0501 |  | x
1021 | 137 | 3480 | 3.48 | 3137 | 66% | 0.66 | 9.8066 | 0.137 | 4.4533e-06 | 4.4533 | x
1021 | 59 | 1700 | 1.7 | 2953 | 57% | 0.57 | 9.8066 | 0.059 | 2.0374e-06 | 2.0374 | x | x
679 | 111 | 2550 | 2.55 | 2565 | 60% | 0.6 | 9.8066 | 0.111 | 4.4128e-06 | 4.4128 | x
275 | 25 | 640 | 0.64 | 1395 | 32% | 0.32 | 9.8066 | 0.025 | 1.8274e-06 | 1.8274 | x | x
High Thrust
High Thrust
Voltage, V | Thrust, mN | Power, W | Power, kW | Total Isp, s | Efficiency, % | Efficiency | g0 | Thrust, N | Mass Flow Rate, kg/s | mass flow rate, mg/s
1800 | 235 | 7330 | 7.33 | 4155 | 70% | 0.7 | 9.8066 | 0.235 | 5.7673e-06 | 5.7673
1800 | 178 | 5650 | 5.65 | 4082 | 68% | 0.68 | 9.8066 | 0.178 | 4.4466e-06 | 4.4466
1396 | 208 | 5840 | 5.84 | 3683 | 69% | 0.69 | 9.8066 | 0.208 | 5.7589e-06 | 5.7589
1396 | 159 | 4510 | 4.51 | 3626 | 67% | 0.67 | 9.8066 | 0.159 | 4.4715e-06 | 4.4715
1021 | 137 | 3480 | 3.48 | 3137 | 66% | 0.66 | 9.8066 | 0.137 | 4.4533e-06 | 4.4533
1021 | 59 | 1700 | 1.7 | 2953 | 57% | 0.57 | 9.8066 | 0.059 | 2.0374e-06 | 2.0374
679 | 111 | 2550 | 2.55 | 2565 | 60% | 0.6 | 9.8066 | 0.111 | 4.4128e-06 | 4.4128
275 | 25 | 640 | 0.64 | 1395 | 32% | 0.32 | 9.8066 | 0.025 | 1.8274e-06 | 1.8274
High Isp
Voltage, V | Thrust, mN | Power, W | Power, kW | Total Isp, s | Efficiency, % | Efficiency | g0 | Thrust, N | Mass Flow Rate, kg/s | mass flow rate, mg/s
1800 | 235 | 7330 | 7.33 | 4155 | 70% | 0.7 | 9.8066 | 0.235 | 5.7673e-06 | 5.7673
1800 | 178 | 5650 | 5.65 | 4082 | 68% | 0.68 | 9.8066 | 0.178 | 4.4466e-06 | 4.4466
1800 | 78 | 2610 | 2.61 | 3882 | 61% | 0.61 | 9.8066 | 0.078 | 2.0489e-06 | 2.0489
1396 | 69 | 2150 | 2.15 | 3432 | 59% | 0.59 | 9.8066 | 0.069 | 2.0501e-06 | 2.0501
1021 | 59 | 1700 | 1.7 | 2953 | 57% | 0.57 | 9.8066 | 0.059 | 2.0374e-06 | 2.0374
275 | 25 | 640 | 0.64 | 1395 | 32% | 0.32 | 9.8066 | 0.025 | 1.8274e-06 | 1.8274
High Isp